## 2CLJ
NA	1/mol	6,02E+23
{L}	m	1,00E-10
1l	m^3	0,001
1m^3	A^3	1,00E+30
1l	A^3	1E+027

sigma	A	1
rc	sigma	3
rc	A	3
L	A	20
V	A^3	8000

T	rho_vap	rho_liq	rho_vap	rho_liq	N_vap	N_liq
K	mol/l	mol/l	1/A^3	1/A^3	---	---
0,979	0,86	681,22	0,00052	0,41024	4	3282
1,508	30,55	510,27	0,01840	0,30729	147	2458
1,691	72,40	408,66	0,04360	0,24610	349	1969

## CO2_Merker
NA	1/mol	6,02E+23
{L}	m	1,00E-10
1l	m^3	0,001
1m^3	A^3	1,00E+30
1l	A^3	1E+027

sigma_O	A	2,9755
rc	sigma	3
rc	A	8,9265
L	A	60
V	A^3	216000

T	rho_vap	rho_liq	rho_vap	rho_liq	N_vap	N_liq
K	mol/l	mol/l	1/A^3	1/A^3	---	---
220	0,357	26,571	0,000215076	0,0160017	46	3456
250	1,000	23,857	0,000602214	0,0143671	130	3103
280	2,714	20,143	0,001634581	0,0121303	353	2620

## C6H12
NA	1/mol	6,02E+23
{L}	m	1,00E-10
1l	m^3	0,001
1m^3	A^3	1,00E+30
1l	A^3	1E+027

sigma	A	3,497
rc	sigma	4
rc	A	13,988
L	A	80
V	A^3	512000

T	rho_vap	rho_liq	rho_vap	rho_liq	N_vap	N_liq
K	mol/l	mol/l	1/A^3	1/A^3	---	---
330	0,029	8,813	0,000017206	0,0053070	9	2717
415	0,286	7,766	0,000172061	0,0046766	88	2394
500	0,714	6,328	0,000430153	0,0038109	220	1951